## Lho4
r.2004
4. LHOTECKÝ potok - zaústění do zaklenutí ( ul. Čs. exilu )
Mikrobiologické
| Obecné, fyzikální a chemické ukazatele | [16 empty] | a biologické ukazatele
datum | tepl.vody | pH | vodiv. | NL | O2 | BSK5 | ChSK -Cr | TOC | N - NH4 | N - NO3 | Pc | Cl | SO4 | Mn | Fe | Ca | Mg | F coli | INDBENT
| °C |  | mS/m | mg/l | mg/l | mg/l | mg/l | mg/l | mg/l | mg/l | mg/l | mg/l | mg/l | mg/l | mg/l | mg/l | mg/l | KTJ/ml
2004-01-19 | 1.5 | 7.76 | 75.4 | 6 | 13.75 | 1.45 | 12.6 | 5.02 | 0.06 | 6.12 | 0.11 | 104.7 | 87.7 | 0.022 | 0.07 | 81 | 19.3 | 3
2004-03-22 | 8 | 7.73 | 61.1 | 5.2 | 11.13 | 4.1 | 18.5 | 5.83 | 0.05 | 4.82 | 0.11 | 72.9 | 87.3 | <0,01 | 0.03 | 54.2 | 14.3 | 5
2004-05-17 | 12 | 7.86 | 47.8 | 18.4 | 9.63 | 3.83 | 43.7 | 7.5 | <0,04 | 3.58 | 0.17 | 38.7 | 81.5 | 0.06 | 0.24 | 50 | 12.1 | 11
2004-07-19 | 19.2 | 7.78 | 43.1 | 7.2 | 8.56 | 0.98 | 15 | 6.9 | <0,04 | 3.84 | 0.08 | 33.9 | 67.1 | 0.02 | 0.18 | 47.5 | 10.3 | 13
2004-09-21 | 12.7 | 7.85 | 39.9 | 15.2 | 9.86 | 4.35 | 19 | 6.4 | <0,04 | 4.32 | 0.14 | 30.4 | 60.5 | 0.025 | 0.27 | 44.2 | 9.91 | 15
2005-11-24 | 2.6 | 7.78 | 48.2 | 20.4 | 12.26 | 4.72 | 11.7 | 8 | 0.06 | 5.09 | 0.13 | 46.9 | 74.9 | 0.016 | 0.29 | 42.2 | 9.87 | 17
prům | 9.3333 | 7.7933 | 52.5833 | 12.0667 | 10.865 | 3.2383 | 20.0833 | 6.6083 | 0.056667 | 4.6283 | 0.12333 | 54.5833 | 76.5 | 0.0286 | 0.18 | 53.1833 | 12.63 | 10.6667
min | 1.5 | 7.73 | 39.9 | 5.2 | 8.56 | 0.98 | 11.7 | 5.02 | 0.05 | 3.58 | 0.08 | 30.4 | 60.5 | 0.016 | 0.03 | 42.2 | 9.87 | 3
max | 19.2 | 7.86 | 75.4 | 20.4 | 13.75 | 4.72 | 43.7 | 8 | 0.06 | 6.12 | 0.17 | 104.7 | 87.7 | 0.06 | 0.29 | 81 | 19.3 | 17

## Legenda
!! značení pouze orientačně !!
ČSN 75 7221 Jakost vod - Klasifikace jakosti vody ( řazení vod do tříd podle jejich jakosti s použitím soustavy mezných hodnot tříd jakosti vody )
I. tř. | neznečištěná voda
II.tř. | mírně znečištěná voda
III.tř. | znečištěná voda
IV.tř. | silně znečištěná voda
V.tř. | velmi silně znečištěná voda
Základní klasifikace vody ( ČSN 75 7221 ) musí být založena na klasifikaci všech vybraných ukazatelů jakosti vod.
Vybranými ukazateli jakosti vod jsou :
1) saprobní index makrozoobentosu ( není stanoven, přestože patří do " Minimálního rozsahu ukazatelů pro kontrolu jakosti vod " )
2) BSK5 ( biochemická spotřeba kyslíku )
3) CHSK - Cr ( chemická spotřeba kyslíku dichromanem )
4) N - NO3 ( dusičnanový dusík )
5) N - NH4 ( amoniakální dusík )
6) celkový P ( fosfor )
Výsledná třída se určí podle nejnepříznivějšího zatřídění zjištěného u jednotlivých vybraných ukazatelů.
Klasifikovat lze vody při nejmenším počtu odběru 11 za období ( zpravidla rok ), je -li k dispozici méně než 11 hodnot ( výsledků ), nelze jakost vody podle této normy
klasifikovat.