## 05. Výkaz výměr
VÝKAZ VÝMĚR
Stavba : CENTRÁLNÍ ČÁST PARKU NA VRCHU VÍTKOVĚ
Objekt : SO 04 - DĚTSKÁ HŘIŠTĚ
Část : DH 2
P.Č. | KCN | Kód položky | Popis položky | MJ | Množství celkem
|  | Figura | Výkaz výměr
Práce a dodávky HSV
0 |  | 1 | Zemní práce
1 | 221 | 113107112 | Odstranění podkladu pl do 200 m2 z kameniva těženého tl 200 mm | m2 | 206
2 | 221 | 11310719 | Odstranění podkladu pl do 200 m2 asfaltobeton. tl 100 mm | m2 | 206
3 | 001 | 121101101 | Sejmutí ornice s přemístěním na vzdálenost do 50 m | m3 | 40.2
|  |  | (340,0-206,0)*0,3 |  | 40.2
|  | ORNICE | Mezisoučet |  | 40.2
4 | 001 | 131201101 | Hloubení jam nezapažených v hornině tř. 3 objemu do 100 m3 | m3 | 70.65
|  |  | 340,0*(0,4-0,3) |  | 34
" hopsadla "
|  |  | 66,0*(0,6-0,4) |  | 13.2
" pískoviště "
|  |  | 67,0*(0,75-0,4) |  | 23.45
|  | VYKOP | Mezisoučet |  | 70.65
5 | 001 | 162701105 | Vodorovné přemístění výkopku do 10000 m horniny tř. 1 až 4 | m3 | 70.65
" vytěžená zemina "
|  |  | VYKOP |  | 70.65
|  | ODVOZ1 | Mezisoučet |  | 70.65
6 | 001 | 162701109 | Příplatek k vodorovnému přemístění výkopku z horniny tř. 1 až 4 ZKD 1000 m přes 10000 m | m3 | 353.25
|  |  | ODVOZ1*5 |  | 353.25
7 | 001 | 17120120 | Poplatek za skládku zeminy | m3 | 70.65
|  |  | ODVOZ1 |  | 70.65
8 | 231 | 18040291 | Trávník založený položením položením drnu | m2 | 430
|  |  | TRAVNIK |  | 430
9 | 001 | 181301101 | Rozprostření ornice pl do 500 m2 v rovině nebo ve svahu do 1:5 tl vrstvy do 100 mm | m2 | 40.2
10 | 231 | 18201131 | Plošná úprava terénu modelace terénu | m2 | 120
0 |  | 1 | Zemní práce
0 |  | 2 | Zakládání
11 | 011 | 275313611 | Beton tř. C 16 až 20 základových patek prostý | m3 | 2
12 | 011 | 275351215 | Zřízení bednění stěn základových patek | m2 | 13
13 | 011 | 275351216 | Odstranění bednění stěn základových patek | m2 | 13
0 |  | 2 | Zakládání
0 |  | 5 | Komunikace
14 | 221 | 564211111 | Podklad nebo podsyp ze štěrkopísku ŠP tl 50 mm | m2 | 316.5
|  |  | " pdklad mlatové plochy " MZK1 |  | 250.5
" dlážděný chodník v trávníku "
|  |  | DLAZBA |  | 66
|  |  | Součet |  | 316.5
15 | 221 | 56426112 | Herní písek tl 400 mm | m2 | 66
|  |  | " kolébadla " 66,0 |  | 66
|  | HP2 | Mezisoučet |  | 66
16 | 221 | 56480111 | Podklad ze štěrku 4-8mm tl 30 mm | m2 | 250.5
|  |  | " pdklad mlatové plochy " MZK1 |  | 250.5
17 | 221 | 564861114 | Podklad ze štěrkodrtě ŠD tl 230 mm | m2 | 250.5
|  |  | " pdklad mlatové plochy " MZK1 |  | 250.5
18 | 221 | 5648611141 | Podklad ze štěrkodrtě ŠD tl 230 mm s 25 % hlinitopísčité zeminy | m2 | 66
" dlážděný chodník v trávníku "
|  |  | DLAZBA |  | 66
19 | 221 | 56486119 | Podklad ze ŠD16/32 tl 200 mm | m2 | 66
|  |  | " plocha " HP2 |  | 66
20 | 221 | 56493211 | Plocha vrchní pochůzí z mechanicky zpevněného kameniva MZK tl 100 mm (mlatová plocha) | m2 | 250.5
|  |  | 250,5 |  | 250.5
|  | MZK1 | Mezisoučet |  | 250.5
21 | 221 | 59684119 | Kladení dlažby z kamenných dlaždic pro pěší do lože30mm štěrk8-16 s 30% hlinitopísč. zeminy | m2 | 66
" dlážděný chodník v trávníku "
|  |  | 66,0 |  | 66
|  | DLAZBA | Mezisoučet |  | 66
22 | MAT | 58380791 | kámen lomový upravený kopáky | t | 12.946
|  |  | DLAZBA/5,2*1,02 |  | 12.946
0 |  | 5 | Komunikace
0 |  | 8 | Trubní vedení
23 | 271 | 87124191 | Demontáž stávajících závlah | m | 76
24 | 271 | 87124291 | Závlahy nové | m | 85
0 |  | 8 | Trubní vedení
0 |  | 9 | Ostatní konstrukce a práce-bourání
25 | 231 | 936004111 | Dětské pískoviště - rám betonový 200/700 mm vč. výkopu odvozu | m | 30
26 | 231 | 93600412 | Vrchní dřevěný rám pískoviště dub 200/200 impregnace se zaoblenými hranami | m | 30
27 | 231 | 93600419 | Dětského pískoviště ŠP-50mm ŠD-200mm dlažba 50mm herní písek 500mm výkop odvoz | m2 | 60.33
28 | 231 | 93612421 | Lavička parková vč. kotvení základů | kus | 10
29 | 231 | 93612501 | Odpad koš vč. uchycení základu | kus | 1
30 | 221 | 979082213 | Vodorovná doprava suti po suchu do 1 km | t | 86.726
31 | 221 | 979082219 | Příplatek ZKD 1 km u vodorovné dopravy suti po suchu do 1 km | t | 1214.164
32 | 221 | 97908291 | Poplatek skládka suti | t | 86.726
0 |  | 9 | Ostatní konstrukce a práce-bourání
0 |  | 99 | Přesun hmot
33 | 221 | 998222011 | Přesun hmot pro pozemní komunikace s krytem z kameniva | t | 459.0923
0 |  | 99 | Přesun hmot
HSV Celkem
Práce a dodávky PSV
0 |  | 767 | Konstrukce zámečnické
34 | 767 | 76701103 | Herní prvek typový: hračka hopsadlo M+D vč.kotevní desky a zemn.prací | kus | 7
35 | 767 | 7679111 | Oplocení provázková síť oka 50/50 výška 800-1500 sloupky po 2m akát beton.patky výkop | m | 64
36 | 767 | 76791422 | Branka (cca4m2) k oplocení k dětskému hřišti sloupky základy rám výplň prováz.síť oka 50/50 | kus | 2
37 | 767 | 998767201 | Přesun hmot pro zámečnické konstrukce v objektech v do 6 m | % | 1.35
0 |  | 767 | Konstrukce zámečnické
PSV Celkem
Celkem